## 监督性监测地下水数据
开发区2020年下半年危险废物持证单位监测结果
企业名称 | 监测日期 | 监测点名称 | 监测项目名称 | 排放浓度 | IV类限值 | 监测单位 | 标准名称
天津东邦铅资源再生有限公司 | 2020-10-20 | 2A01背景井 | pH值 | 7.76 | 6.5-8.5 | 无量纲 | 地下水质量标准(GB/T 14848-2017)
天津东邦铅资源再生有限公司 | 2020-10-20 | 2A01背景井 | 氨氮 | 2.54 | 1.50 | mg/L | 地下水质量标准(GB/T 14848-2017)
天津东邦铅资源再生有限公司 | 2020-10-20 | 2A01背景井 | 镉 | 0.00008 | 0.01 | mg/L | 地下水质量标准(GB/T 14848-2017)
天津东邦铅资源再生有限公司 | 2020-10-20 | 2A01背景井 | 汞 | <0.00004 | 0.002 | mg/L | 地下水质量标准(GB/T 14848-2017)
天津东邦铅资源再生有限公司 | 2020-10-20 | 2A01背景井 | 耗氧量 | 2.09 | 10.0 | mg/L | 地下水质量标准(GB/T 14848-2017)
天津东邦铅资源再生有限公司 | 2020-10-20 | 2A01背景井 | 挥发酚 | <0.0003 | 0.01 | mg/L | 地下水质量标准(GB/T 14848-2017)
天津东邦铅资源再生有限公司 | 2020-10-20 | 2A01背景井 | 六价铬 | <0.004 | 0.10 | mg/L | 地下水质量标准(GB/T 14848-2017)
天津东邦铅资源再生有限公司 | 2020-10-20 | 2A01背景井 | 锰 | 0.03 | 1.50 | mg/L | 地下水质量标准(GB/T 14848-2017)
天津东邦铅资源再生有限公司 | 2020-10-20 | 2A01背景井 | 铅 | 0.0203 | 0.10 | mg/L | 地下水质量标准(GB/T 14848-2017)
天津东邦铅资源再生有限公司 | 2020-10-20 | 2A01背景井 | 氰化物 | <0.0004 | 0.1 | mg/L | 地下水质量标准(GB/T 14848-2017)
天津东邦铅资源再生有限公司 | 2020-10-20 | 2A01背景井 | 溶解性总固体 | 481 | 2000 | mg/L | 地下水质量标准(GB/T 14848-2017)
天津东邦铅资源再生有限公司 | 2020-10-20 | 2A01背景井 | 砷 | 0.0014 | 0.05 | mg/L | 地下水质量标准(GB/T 14848-2017)
天津东邦铅资源再生有限公司 | 2020-10-20 | 2A01背景井 | 铁 | <0.01 | 2.0 | mg/L | 地下水质量标准(GB/T 14848-2017)
天津东邦铅资源再生有限公司 | 2020-10-20 | 2A01背景井 | 硝酸盐（以N计） | 0.806 | 30.0 | mg/L | 地下水质量标准(GB/T 14848-2017)
天津东邦铅资源再生有限公司 | 2020-10-20 | 2A01背景井 | 亚硝酸盐 | 0.005 | 4.80 | mg/L | 地下水质量标准(GB/T 14848-2017)
天津东邦铅资源再生有限公司 | 2020-10-20 | 2A01背景井 | 总硬度 | 124 | 650 | mg/L | 地下水质量标准(GB/T 14848-2017)
天津东邦铅资源再生有限公司 | 2020-10-20 | 2A02 | pH值 | 7.60 | 6.5-8.5 | 无量纲 | 地下水质量标准(GB/T 14848-2017)
天津东邦铅资源再生有限公司 | 2020-10-20 | 2A02 | 氨氮 | 3.31 | 1.50 | mg/L | 地下水质量标准(GB/T 14848-2017)
天津东邦铅资源再生有限公司 | 2020-10-20 | 2A02 | 镉 | 0.00024 | 0.01 | mg/L | 地下水质量标准(GB/T 14848-2017)
天津东邦铅资源再生有限公司 | 2020-10-20 | 2A02 | 汞 | <0.00004 | 0.002 | mg/L | 地下水质量标准(GB/T 14848-2017)
天津东邦铅资源再生有限公司 | 2020-10-20 | 2A02 | 耗氧量 | 3.00 | 10.0 | mg/L | 地下水质量标准(GB/T 14848-2017)
天津东邦铅资源再生有限公司 | 2020-10-20 | 2A02 | 挥发酚 | <0.0003 | 0.01 | mg/L | 地下水质量标准(GB/T 14848-2017)
天津东邦铅资源再生有限公司 | 2020-10-20 | 2A02 | 六价铬 | <0.004 | 0.10 | mg/L | 地下水质量标准(GB/T 14848-2017)
天津东邦铅资源再生有限公司 | 2020-10-20 | 2A02 | 锰 | 1.10 | 1.50 | mg/L | 地下水质量标准(GB/T 14848-2017)
天津东邦铅资源再生有限公司 | 2020-10-20 | 2A02 | 铅 | 0.00023 | 0.10 | mg/L | 地下水质量标准(GB/T 14848-2017)
天津东邦铅资源再生有限公司 | 2020-10-20 | 2A02 | 氰化物 | <0.0004 | 0.1 | mg/L | 地下水质量标准(GB/T 14848-2017)
天津东邦铅资源再生有限公司 | 2020-10-20 | 2A02 | 溶解性总固体 | 1700 | 2000 | mg/L | 地下水质量标准(GB/T 14848-2017)
天津东邦铅资源再生有限公司 | 2020-10-20 | 2A02 | 砷 | 0.0015 | 0.05 | mg/L | 地下水质量标准(GB/T 14848-2017)
天津东邦铅资源再生有限公司 | 2020-10-20 | 2A02 | 铁 | <0.01 | 2.0 | mg/L | 地下水质量标准(GB/T 14848-2017)
天津东邦铅资源再生有限公司 | 2020-10-20 | 2A02 | 硝酸盐（以N计） | 0.280 | 30.0 | mg/L | 地下水质量标准(GB/T 14848-2017)
天津东邦铅资源再生有限公司 | 2020-10-20 | 2A02 | 亚硝酸盐 | 0.037 | 4.80 | mg/L | 地下水质量标准(GB/T 14848-2017)
天津东邦铅资源再生有限公司 | 2020-10-20 | 2A02 | 总硬度 | 680 | 650 | mg/L | 地下水质量标准(GB/T 14848-2017)
天津东邦铅资源再生有限公司 | 2020-10-20 | 2B01 | pH值 | 7.57 | 6.5-8.5 | 无量纲 | 地下水质量标准(GB/T 14848-2017)
天津东邦铅资源再生有限公司 | 2020-10-20 | 2B01 | 氨氮 | 0.71 | 1.50 | mg/L | 地下水质量标准(GB/T 14848-2017)
天津东邦铅资源再生有限公司 | 2020-10-20 | 2B01 | 镉 | <0.00005 | 0.01 | mg/L | 地下水质量标准(GB/T 14848-2017)
天津东邦铅资源再生有限公司 | 2020-10-20 | 2B01 | 汞 | <0.00004 | 0.002 | mg/L | 地下水质量标准(GB/T 14848-2017)
天津东邦铅资源再生有限公司 | 2020-10-20 | 2B01 | 耗氧量 | 1.64 | 10.0 | mg/L | 地下水质量标准(GB/T 14848-2017)
天津东邦铅资源再生有限公司 | 2020-10-20 | 2B01 | 挥发酚 | <0.0003 | 0.01 | mg/L | 地下水质量标准(GB/T 14848-2017)
天津东邦铅资源再生有限公司 | 2020-10-20 | 2B01 | 六价铬 | <0.004 | 0.10 | mg/L | 地下水质量标准(GB/T 14848-2017)
天津东邦铅资源再生有限公司 | 2020-10-20 | 2B01 | 锰 | 0.84 | 1.50 | mg/L | 地下水质量标准(GB/T 14848-2017)
天津东邦铅资源再生有限公司 | 2020-10-20 | 2B01 | 铅 | 0.00728 | 0.10 | mg/L | 地下水质量标准(GB/T 14848-2017)
天津东邦铅资源再生有限公司 | 2020-10-20 | 2B01 | 氰化物 | <0.0004 | 0.1 | mg/L | 地下水质量标准(GB/T 14848-2017)
天津东邦铅资源再生有限公司 | 2020-10-20 | 2B01 | 溶解性总固体 | 652 | 2000 | mg/L | 地下水质量标准(GB/T 14848-2017)
天津东邦铅资源再生有限公司 | 2020-10-20 | 2B01 | 砷 | 0.0013 | 0.05 | mg/L | 地下水质量标准(GB/T 14848-2017)
天津东邦铅资源再生有限公司 | 2020-10-20 | 2B01 | 铁 | <0.01 | 2.0 | mg/L | 地下水质量标准(GB/T 14848-2017)
天津东邦铅资源再生有限公司 | 2020-10-20 | 2B01 | 硝酸盐（以N计） | 0.357 | 30.0 | mg/L | 地下水质量标准(GB/T 14848-2017)
天津东邦铅资源再生有限公司 | 2020-10-20 | 2B01 | 亚硝酸盐 | 0.024 | 4.80 | mg/L | 地下水质量标准(GB/T 14848-2017)
天津东邦铅资源再生有限公司 | 2020-10-20 | 2B01 | 总硬度 | 321 | 650 | mg/L | 地下水质量标准(GB/T 14848-2017)
泰鼎（天津）环保科技有限公司 | 2020-10-20 | HW1背景井 | pH值 | 7.33 | 6.5-8.5 | 无量纲 | 地下水质量标准(GB/T 14848-2017)
泰鼎（天津）环保科技有限公司 | 2020-10-20 | HW1背景井 | 氨氮 | 0.33 | 1.50 | mg/L | 地下水质量标准(GB/T 14848-2017)
泰鼎（天津）环保科技有限公司 | 2020-10-20 | HW1背景井 | 氟化物 | 0.515 | 2.0 | mg/L | 地下水质量标准(GB/T 14848-2017)
泰鼎（天津）环保科技有限公司 | 2020-10-20 | HW1背景井 | 镉 | <0.00005 | 0.01 | mg/L | 地下水质量标准(GB/T 14848-2017)
泰鼎（天津）环保科技有限公司 | 2020-10-20 | HW1背景井 | 汞 | 0.00004 | 0.002 | mg/L | 地下水质量标准(GB/T 14848-2017)
泰鼎（天津）环保科技有限公司 | 2020-10-20 | HW1背景井 | 钴 | 0.00055 | 0.10 | mg/L | 地下水质量标准(GB/T 14848-2017)
泰鼎（天津）环保科技有限公司 | 2020-10-20 | HW1背景井 | 耗氧量 | 1.82 | 10.0 | mg/L | 地下水质量标准(GB/T 14848-2017)
泰鼎（天津）环保科技有限公司 | 2020-10-20 | HW1背景井 | 挥发酚 | <0.0003 | 0.01 | mg/L | 地下水质量标准(GB/T 14848-2017)
泰鼎（天津）环保科技有限公司 | 2020-10-20 | HW1背景井 | 硫酸盐 | 393 | 350 | mg/L | 地下水质量标准(GB/T 14848-2017)
泰鼎（天津）环保科技有限公司 | 2020-10-20 | HW1背景井 | 六价铬 | <0.004 | 0.10 | mg/L | 地下水质量标准(GB/T 14848-2017)
泰鼎（天津）环保科技有限公司 | 2020-10-20 | HW1背景井 | 铝 | 0.021 | 0.50 | mg/L | 地下水质量标准(GB/T 14848-2017)
泰鼎（天津）环保科技有限公司 | 2020-10-20 | HW1背景井 | 氯化物 | 774 | 350 | mg/L | 地下水质量标准(GB/T 14848-2017)
泰鼎（天津）环保科技有限公司 | 2020-10-20 | HW1背景井 | 锰 | 0.12 | 1.50 | mg/L | 地下水质量标准(GB/T 14848-2017)
泰鼎（天津）环保科技有限公司 | 2020-10-20 | HW1背景井 | 钠 | 642 | 400 | mg/L | 地下水质量标准(GB/T 14848-2017)
泰鼎（天津）环保科技有限公司 | 2020-10-20 | HW1背景井 | 铅 | 0.00165 | 0.10 | mg/L | 地下水质量标准(GB/T 14848-2017)
泰鼎（天津）环保科技有限公司 | 2020-10-20 | HW1背景井 | 氰化物（总氰化合物） | <0.0004 | 0.1 | mg/L | 地下水质量标准(GB/T 14848-2017)
泰鼎（天津）环保科技有限公司 | 2020-10-20 | HW1背景井 | 溶解性总固体 | 2580 | 2000 | mg/L | 地下水质量标准(GB/T 14848-2017)
泰鼎（天津）环保科技有限公司 | 2020-10-20 | HW1背景井 | 砷 | 0.0027 | 0.05 | mg/L | 地下水质量标准(GB/T 14848-2017)
泰鼎（天津）环保科技有限公司 | 2020-10-20 | HW1背景井 | 铁 | <0.01 | 2.0 | mg/L | 地下水质量标准(GB/T 14848-2017)
泰鼎（天津）环保科技有限公司 | 2020-10-20 | HW1背景井 | 铜 | 0.00456 | 1.50 | mg/L | 地下水质量标准(GB/T 14848-2017)
泰鼎（天津）环保科技有限公司 | 2020-10-20 | HW1背景井 | 硝酸盐（以N计） | 1.74 | 30.0 | mg/L | 地下水质量标准(GB/T 14848-2017)
泰鼎（天津）环保科技有限公司 | 2020-10-20 | HW1背景井 | 锌 | 0.052 | 5.00 | mg/L | 地下水质量标准(GB/T 14848-2017)
泰鼎（天津）环保科技有限公司 | 2020-10-20 | HW1背景井 | 亚硝酸盐 | 0.013 | 4.80 | mg/L | 地下水质量标准(GB/T 14848-2017)
泰鼎（天津）环保科技有限公司 | 2020-10-20 | HW1背景井 | 总硬度 | 840 | 650 | mg/L | 地下水质量标准(GB/T 14848-2017)
泰鼎（天津）环保科技有限公司 | 2020-10-20 | HW2 | pH值 | 7.24 | 6.5-8.5 | 无量纲 | 地下水质量标准(GB/T 14848-2017)
泰鼎（天津）环保科技有限公司 | 2020-10-20 | HW2 | 氨氮 | 0.54 | 1.50 | mg/L | 地下水质量标准(GB/T 14848-2017)
泰鼎（天津）环保科技有限公司 | 2020-10-20 | HW2 | 氟化物 | 0.490 | 2.0 | mg/L | 地下水质量标准(GB/T 14848-2017)
泰鼎（天津）环保科技有限公司 | 2020-10-20 | HW2 | 镉 | 0.00005 | 0.01 | mg/L | 地下水质量标准(GB/T 14848-2017)
泰鼎（天津）环保科技有限公司 | 2020-10-20 | HW2 | 汞 | 0.00004 | 0.002 | mg/L | 地下水质量标准(GB/T 14848-2017)
泰鼎（天津）环保科技有限公司 | 2020-10-20 | HW2 | 钴 | 0.00142 | 0.10 | mg/L | 地下水质量标准(GB/T 14848-2017)
泰鼎（天津）环保科技有限公司 | 2020-10-20 | HW2 | 耗氧量 | 3.16 | 10.0 | mg/L | 地下水质量标准(GB/T 14848-2017)
泰鼎（天津）环保科技有限公司 | 2020-10-20 | HW2 | 挥发酚 | <0.0003 | 0.01 | mg/L | 地下水质量标准(GB/T 14848-2017)
泰鼎（天津）环保科技有限公司 | 2020-10-20 | HW2 | 硫酸盐 | 784 | 350 | mg/L | 地下水质量标准(GB/T 14848-2017)
泰鼎（天津）环保科技有限公司 | 2020-10-20 | HW2 | 六价铬 | <0.004 | 0.10 | mg/L | 地下水质量标准(GB/T 14848-2017)
泰鼎（天津）环保科技有限公司 | 2020-10-20 | HW2 | 铝 | 0.012 | 0.50 | mg/L | 地下水质量标准(GB/T 14848-2017)
泰鼎（天津）环保科技有限公司 | 2020-10-20 | HW2 | 氯化物 | 2640 | 350 | mg/L | 地下水质量标准(GB/T 14848-2017)
泰鼎（天津）环保科技有限公司 | 2020-10-20 | HW2 | 锰 | 0.36 | 1.50 | mg/L | 地下水质量标准(GB/T 14848-2017)
泰鼎（天津）环保科技有限公司 | 2020-10-20 | HW2 | 钠 | 1840 | 400 | mg/L | 地下水质量标准(GB/T 14848-2017)
泰鼎（天津）环保科技有限公司 | 2020-10-20 | HW2 | 铅 | 0.00704 | 0.10 | mg/L | 地下水质量标准(GB/T 14848-2017)
泰鼎（天津）环保科技有限公司 | 2020-10-20 | HW2 | 氰化物（总氰化合物） | <0.0004 | 0.1 | mg/L | 地下水质量标准(GB/T 14848-2017)
泰鼎（天津）环保科技有限公司 | 2020-10-20 | HW2 | 溶解性总固体 | 6270 | 2000 | mg/L | 地下水质量标准(GB/T 14848-2017)
泰鼎（天津）环保科技有限公司 | 2020-10-20 | HW2 | 砷 | 0.0009 | 0.05 | mg/L | 地下水质量标准(GB/T 14848-2017)
泰鼎（天津）环保科技有限公司 | 2020-10-20 | HW2 | 铁 | <0.01 | 2.0 | mg/L | 地下水质量标准(GB/T 14848-2017)
泰鼎（天津）环保科技有限公司 | 2020-10-20 | HW2 | 铜 | 0.00491 | 1.50 | mg/L | 地下水质量标准(GB/T 14848-2017)
泰鼎（天津）环保科技有限公司 | 2020-10-20 | HW2 | 硝酸盐（以N计） | 0.204 | 30.0 | mg/L | 地下水质量标准(GB/T 14848-2017)
泰鼎（天津）环保科技有限公司 | 2020-10-20 | HW2 | 锌 | 0.022 | 5.00 | mg/L | 地下水质量标准(GB/T 14848-2017)
泰鼎（天津）环保科技有限公司 | 2020-10-20 | HW2 | 亚硝酸盐 | 0.005 | 4.80 | mg/L | 地下水质量标准(GB/T 14848-2017)
泰鼎（天津）环保科技有限公司 | 2020-10-20 | HW2 | 总硬度 | 1490 | 650 | mg/L | 地下水质量标准(GB/T 14848-2017)
泰鼎（天津）环保科技有限公司 | 2020-10-20 | HW4 | pH值 | 7.37 | 6.5-8.5 | 无量纲 | 地下水质量标准(GB/T 14848-2017)
泰鼎（天津）环保科技有限公司 | 2020-10-20 | HW4 | 氨氮 | 0.07 | 1.50 | mg/L | 地下水质量标准(GB/T 14848-2017)
泰鼎（天津）环保科技有限公司 | 2020-10-20 | HW4 | 氟化物 | 0.765 | 2.0 | mg/L | 地下水质量标准(GB/T 14848-2017)
泰鼎（天津）环保科技有限公司 | 2020-10-20 | HW4 | 镉 | <0.00005 | 0.01 | mg/L | 地下水质量标准(GB/T 14848-2017)
泰鼎（天津）环保科技有限公司 | 2020-10-20 | HW4 | 汞 | 0.00005 | 0.002 | mg/L | 地下水质量标准(GB/T 14848-2017)
泰鼎（天津）环保科技有限公司 | 2020-10-20 | HW4 | 钴 | 0.00075 | 0.10 | mg/L | 地下水质量标准(GB/T 14848-2017)
泰鼎（天津）环保科技有限公司 | 2020-10-20 | HW4 | 耗氧量 | 1.89 | 10.0 | mg/L | 地下水质量标准(GB/T 14848-2017)
泰鼎（天津）环保科技有限公司 | 2020-10-20 | HW4 | 挥发酚 | <0.0003 | 0.01 | mg/L | 地下水质量标准(GB/T 14848-2017)
泰鼎（天津）环保科技有限公司 | 2020-10-20 | HW4 | 硫酸盐 | 324 | 350 | mg/L | 地下水质量标准(GB/T 14848-2017)
泰鼎（天津）环保科技有限公司 | 2020-10-20 | HW4 | 六价铬 | <0.004 | 0.10 | mg/L | 地下水质量标准(GB/T 14848-2017)
泰鼎（天津）环保科技有限公司 | 2020-10-20 | HW4 | 铝 | 0.018 | 0.50 | mg/L | 地下水质量标准(GB/T 14848-2017)
泰鼎（天津）环保科技有限公司 | 2020-10-20 | HW4 | 氯化物 | 1020 | 350 | mg/L | 地下水质量标准(GB/T 14848-2017)
泰鼎（天津）环保科技有限公司 | 2020-10-20 | HW4 | 锰 | 0.09 | 1.50 | mg/L | 地下水质量标准(GB/T 14848-2017)
泰鼎（天津）环保科技有限公司 | 2020-10-20 | HW4 | 钠 | 781 | 400 | mg/L | 地下水质量标准(GB/T 14848-2017)
泰鼎（天津）环保科技有限公司 | 2020-10-20 | HW4 | 铅 | 0.00301 | 0.10 | mg/L | 地下水质量标准(GB/T 14848-2017)
泰鼎（天津）环保科技有限公司 | 2020-10-20 | HW4 | 氰化物 | <0.0004 | 0.1 | mg/L | 地下水质量标准(GB/T 14848-2017)
泰鼎（天津）环保科技有限公司 | 2020-10-20 | HW4 | 溶解性总固体 | 3020 | 2000 | mg/L | 地下水质量标准(GB/T 14848-2017)
泰鼎（天津）环保科技有限公司 | 2020-10-20 | HW4 | 砷 | 0.0027 | 0.05 | mg/L | 地下水质量标准(GB/T 14848-2017)
泰鼎（天津）环保科技有限公司 | 2020-10-20 | HW4 | 铁 | <0.01 | 2.0 | mg/L | 地下水质量标准(GB/T 14848-2017)
泰鼎（天津）环保科技有限公司 | 2020-10-20 | HW4 | 铜 | 0.000425 | 1.50 | mg/L | 地下水质量标准(GB/T 14848-2017)
泰鼎（天津）环保科技有限公司 | 2020-10-20 | HW4 | 硝酸盐（以N计） | 0.144 | 30.0 | mg/L | 地下水质量标准(GB/T 14848-2017)
泰鼎（天津）环保科技有限公司 | 2020-10-20 | HW4 | 锌 | 0.026 | 5.00 | mg/L | 地下水质量标准(GB/T 14848-2017)
泰鼎（天津）环保科技有限公司 | 2020-10-20 | HW4 | 亚硝酸盐 | 0.004 | 4.80 | mg/L | 地下水质量标准(GB/T 14848-2017)
泰鼎（天津）环保科技有限公司 | 2020-10-20 | HW4 | 总硬度 | 763 | 650 | mg/L | 地下水质量标准(GB/T 14848-2017)
泰鼎（天津）环保科技有限公司 | 2020-10-20 | HW5 | pH值 | 7.30 | 6.5-8.5 | 无量纲 | 地下水质量标准(GB/T 14848-2017)
泰鼎（天津）环保科技有限公司 | 2020-10-20 | HW5 | 氨氮 | 0.24 | 1.50 | mg/L | 地下水质量标准(GB/T 14848-2017)
泰鼎（天津）环保科技有限公司 | 2020-10-20 | HW5 | 氟化物 | 0.587 | 2.0 | mg/m3 | 地下水质量标准(GB/T 14848-2017)
泰鼎（天津）环保科技有限公司 | 2020-10-20 | HW5 | 镉 | <0.00005 | 0.01 | mg/L | 地下水质量标准(GB/T 14848-2017)
泰鼎（天津）环保科技有限公司 | 2020-10-20 | HW5 | 汞 | 0.00005 | 0.002 | mg/L | 地下水质量标准(GB/T 14848-2017)
泰鼎（天津）环保科技有限公司 | 2020-10-20 | HW5 | 钴 | 0.00010 | 0.10 | mg/L | 地下水质量标准(GB/T 14848-2017)
泰鼎（天津）环保科技有限公司 | 2020-10-20 | HW5 | 耗氧量 | 2.88 | 10.0 | mg/L | 地下水质量标准(GB/T 14848-2017)
泰鼎（天津）环保科技有限公司 | 2020-10-20 | HW5 | 挥发酚 | <0.0003 | 0.01 | mg/L | 地下水质量标准(GB/T 14848-2017)
泰鼎（天津）环保科技有限公司 | 2020-10-20 | HW5 | 硫酸盐 | 513 | 350 | mg/L | 地下水质量标准(GB/T 14848-2017)
泰鼎（天津）环保科技有限公司 | 2020-10-20 | HW5 | 六价铬 | <0.004 | 0.10 | mg/L | 地下水质量标准(GB/T 14848-2017)
泰鼎（天津）环保科技有限公司 | 2020-10-20 | HW5 | 铝 | 0.016 | 0.50 | mg/L | 地下水质量标准(GB/T 14848-2017)
泰鼎（天津）环保科技有限公司 | 2020-10-20 | HW5 | 氯化物 | 1160 | 350 | mg/L | 地下水质量标准(GB/T 14848-2017)
泰鼎（天津）环保科技有限公司 | 2020-10-20 | HW5 | 锰 | 0.07 | 1.50 | mg/L | 地下水质量标准(GB/T 14848-2017)
泰鼎（天津）环保科技有限公司 | 2020-10-20 | HW5 | 钠 | 826 | 400 | mg/L | 地下水质量标准(GB/T 14848-2017)
泰鼎（天津）环保科技有限公司 | 2020-10-20 | HW5 | 铅 | 0.00384 | 0.10 | mg/L | 地下水质量标准(GB/T 14848-2017)
泰鼎（天津）环保科技有限公司 | 2020-10-20 | HW5 | 氰化物 | <0.0004 | 0.1 | mg/L | 地下水质量标准(GB/T 14848-2017)
泰鼎（天津）环保科技有限公司 | 2020-10-20 | HW5 | 溶解性总固体 | 3660 | 2000 | mg/L | 地下水质量标准(GB/T 14848-2017)
泰鼎（天津）环保科技有限公司 | 2020-10-20 | HW5 | 砷 | 0.0006 | 0.05 | mg/L | 地下水质量标准(GB/T 14848-2017)
泰鼎（天津）环保科技有限公司 | 2020-10-20 | HW5 | 铁 | <0.01 | 2.0 | mg/L | 地下水质量标准(GB/T 14848-2017)
泰鼎（天津）环保科技有限公司 | 2020-10-20 | HW5 | 铜 | 0.00351 | 1.50 | mg/L | 地下水质量标准(GB/T 14848-2017)
泰鼎（天津）环保科技有限公司 | 2020-10-20 | HW5 | 硝酸盐（以N计） | 0.262 | 30.0 | mg/L | 地下水质量标准(GB/T 14848-2017)
泰鼎（天津）环保科技有限公司 | 2020-10-20 | HW5 | 锌 | 0.032 | 5.00 | mg/L | 地下水质量标准(GB/T 14848-2017)
泰鼎（天津）环保科技有限公司 | 2020-10-20 | HW5 | 亚硝酸盐 | <0.001 | 4.80 | mg/L | 地下水质量标准(GB/T 14848-2017)
泰鼎（天津）环保科技有限公司 | 2020-10-20 | HW5 | 总硬度 | 1230 | 650 | mg/L | 地下水质量标准(GB/T 14848-2017)
天津滨海合佳威立雅环境服务有限公司 | 2020-06-19 | 一眼背景对照井（上游） | 氨氮 | 9.27 | 1.50 | mg/L | 地下水质量标准(GB/T 14848-2017)
天津滨海合佳威立雅环境服务有限公司 | 2020-06-19 | 一眼背景对照井（上游） | 苯 | <1.4 | 120 | ug/L | 地下水质量标准(GB/T 14848-2017)
天津滨海合佳威立雅环境服务有限公司 | 2020-06-19 | 一眼背景对照井（上游） | 苯乙烯 | <0.6 | 40.0 | ug/L | 地下水质量标准(GB/T 14848-2017)
天津滨海合佳威立雅环境服务有限公司 | 2020-06-19 | 一眼背景对照井（上游） | 滴滴涕（DDT) | <0.02 | 2.00 | ug/L | 地下水质量标准(GB/T 14848-2017)
天津滨海合佳威立雅环境服务有限公司 | 2020-06-19 | 一眼背景对照井（上游） | 多氯联苯 | <0.010 | 10.0 | ug/L | 地下水质量标准(GB/T 14848-2017)
天津滨海合佳威立雅环境服务有限公司 | 2020-06-19 | 一眼背景对照井（上游） | 二甲苯 | <1.4 | 1000 | ug/L | 地下水质量标准(GB/T 14848-2017)
天津滨海合佳威立雅环境服务有限公司 | 2020-06-19 | 一眼背景对照井（上游） | 氟化物 | 0.4 | 2.0 | mg/L | 地下水质量标准(GB/T 14848-2017)
天津滨海合佳威立雅环境服务有限公司 | 2020-06-19 | 一眼背景对照井（上游） | 镉 | 0.00010 | 0.01 | mg/L | 地下水质量标准(GB/T 14848-2017)
天津滨海合佳威立雅环境服务有限公司 | 2020-06-19 | 一眼背景对照井（上游） | 汞 | <0.00004 | 0.002 | mg/L | 地下水质量标准(GB/T 14848-2017)
天津滨海合佳威立雅环境服务有限公司 | 2020-06-19 | 一眼背景对照井（上游） | 耗氧量 | 4.42 | 10.0 | mg/L | 地下水质量标准(GB/T 14848-2017)
天津滨海合佳威立雅环境服务有限公司 | 2020-06-19 | 一眼背景对照井（上游） | 挥发酚 | <0.002 | 0.01 | mg/L | 地下水质量标准(GB/T 14848-2017)
天津滨海合佳威立雅环境服务有限公司 | 2020-06-19 | 一眼背景对照井（上游） | 甲苯 | <1.4 | 1400 | ug/L | 地下水质量标准(GB/T 14848-2017)
天津滨海合佳威立雅环境服务有限公司 | 2020-06-19 | 一眼背景对照井（上游） | 菌落总数 | 95 | 1000 | CFU/ml | 地下水质量标准(GB/T 14848-2017)
天津滨海合佳威立雅环境服务有限公司 | 2020-06-19 | 一眼背景对照井（上游） | 硫酸盐 | 1520 | 350 | mg/L | 地下水质量标准(GB/T 14848-2017)
天津滨海合佳威立雅环境服务有限公司 | 2020-06-19 | 一眼背景对照井（上游） | 六价铬 | <0.004 | 0.10 | mg/L | 地下水质量标准(GB/T 14848-2017)
天津滨海合佳威立雅环境服务有限公司 | 2020-06-19 | 一眼背景对照井（上游） | 六六六 | <0.01 | 300 | ug/L | 地下水质量标准(GB/T 14848-2017)
天津滨海合佳威立雅环境服务有限公司 | 2020-06-19 | 一眼背景对照井（上游） | 铝 | <0.009 | 0.50 | mg/L | 地下水质量标准(GB/T 14848-2017)
天津滨海合佳威立雅环境服务有限公司 | 2020-06-19 | 一眼背景对照井（上游） | 氯化物 | 17200 | 350 | mg/L | 地下水质量标准(GB/T 14848-2017)
天津滨海合佳威立雅环境服务有限公司 | 2020-06-19 | 一眼背景对照井（上游） | 锰 | 0.68 | 1.50 | mg/L | 地下水质量标准(GB/T 14848-2017)
天津滨海合佳威立雅环境服务有限公司 | 2020-06-19 | 一眼背景对照井（上游） | 钠 | 9210 | 400 | mg/L | 地下水质量标准(GB/T 14848-2017)
天津滨海合佳威立雅环境服务有限公司 | 2020-06-19 | 一眼背景对照井（上游） | 镍 | <0.007 | 0.10 | mg/L | 地下水质量标准(GB/T 14848-2017)
天津滨海合佳威立雅环境服务有限公司 | 2020-06-19 | 一眼背景对照井（上游） | 铅 | <0.00007 | 0.10 | mg/L | 地下水质量标准(GB/T 14848-2017)
天津滨海合佳威立雅环境服务有限公司 | 2020-06-19 | 一眼背景对照井（上游） | 氰化物（总氰化合物） | <0.002 | 0.1 | mg/L | 地下水质量标准(GB/T 14848-2017)
天津滨海合佳威立雅环境服务有限公司 | 2020-06-19 | 一眼背景对照井（上游） | 溶解性总固体 | 28700 | 2000 | mg/L | 地下水质量标准(GB/T 14848-2017)
天津滨海合佳威立雅环境服务有限公司 | 2020-06-19 | 一眼背景对照井（上游） | 肉眼可见物 | 无 | 无 | mg/L | 地下水质量标准(GB/T 14848-2017)
天津滨海合佳威立雅环境服务有限公司 | 2020-06-19 | 一眼背景对照井（上游） | 砷 | 0.0028 | 0.05 | mg/L | 地下水质量标准(GB/T 14848-2017)
天津滨海合佳威立雅环境服务有限公司 | 2020-06-19 | 一眼背景对照井（上游） | 铁 | <0.01 | 2.0 | mg/L | 地下水质量标准(GB/T 14848-2017)
天津滨海合佳威立雅环境服务有限公司 | 2020-06-19 | 一眼背景对照井（上游） | 铜 | <0.04 | 1.50 | mg/L | 地下水质量标准(GB/T 14848-2017)
天津滨海合佳威立雅环境服务有限公司 | 2020-06-19 | 一眼背景对照井（上游） | 硝酸盐（以N计） | 12.4 | 30.0 | mg/L | 地下水质量标准(GB/T 14848-2017)
天津滨海合佳威立雅环境服务有限公司 | 2020-06-19 | 一眼背景对照井（上游） | 锌 | <0.009 | 5.00 | mg/L | 地下水质量标准(GB/T 14848-2017)
天津滨海合佳威立雅环境服务有限公司 | 2020-06-19 | 一眼背景对照井（上游） | 亚硝酸盐 | 0.054 | 4.80 | mg/L | 地下水质量标准(GB/T 14848-2017)
天津滨海合佳威立雅环境服务有限公司 | 2020-06-19 | 一眼背景对照井（上游） | 总大肠菌群 | 未检出 | 100 | MPN/100mL | 地下水质量标准(GB/T 14848-2017)
天津滨海合佳威立雅环境服务有限公司 | 2020-06-19 | 一眼背景对照井（上游） | 总硬度 | 5520 | 650 | mg/L | 地下水质量标准(GB/T 14848-2017)
天津滨海合佳威立雅环境服务有限公司 | 2020-06-19 | 一眼跟踪监测井（下游） | 氨氮 | 10.2 | 1.50 | mg/L | 地下水质量标准(GB/T 14848-2017)
天津滨海合佳威立雅环境服务有限公司 | 2020-06-19 | 一眼跟踪监测井（下游） | 苯 | <1.4 | 120 | ug/L | 地下水质量标准(GB/T 14848-2017)
天津滨海合佳威立雅环境服务有限公司 | 2020-06-19 | 一眼跟踪监测井（下游） | 苯乙烯 | <0.6 | 40.0 | ug/L | 地下水质量标准(GB/T 14848-2017)
天津滨海合佳威立雅环境服务有限公司 | 2020-06-19 | 一眼跟踪监测井（下游） | 滴滴涕（DDT) | <0.02 | 2.00 | ug/L | 地下水质量标准(GB/T 14848-2017)
天津滨海合佳威立雅环境服务有限公司 | 2020-06-19 | 一眼跟踪监测井（下游） | 多氯联苯 | <0.010 | 10.0 | ug/L | 地下水质量标准(GB/T 14848-2017)
天津滨海合佳威立雅环境服务有限公司 | 2020-06-19 | 一眼跟踪监测井（下游） | 二甲苯 | <1.4 | 1000 | ug/L | 地下水质量标准(GB/T 14848-2017)
天津滨海合佳威立雅环境服务有限公司 | 2020-06-19 | 一眼跟踪监测井（下游） | 氟化物 | 0.6 | 2.0 | mg/L | 地下水质量标准(GB/T 14848-2017)
天津滨海合佳威立雅环境服务有限公司 | 2020-06-19 | 一眼跟踪监测井（下游） | 镉 | <0.00006 | 0.01 | mg/L | 地下水质量标准(GB/T 14848-2017)
天津滨海合佳威立雅环境服务有限公司 | 2020-06-19 | 一眼跟踪监测井（下游） | 汞 | <0.00004 | 0.002 | mg/L | 地下水质量标准(GB/T 14848-2017)
天津滨海合佳威立雅环境服务有限公司 | 2020-06-19 | 一眼跟踪监测井（下游） | 耗氧量 | 4.29 | 10.0 | mg/L | 地下水质量标准(GB/T 14848-2017)
天津滨海合佳威立雅环境服务有限公司 | 2020-06-19 | 一眼跟踪监测井（下游） | 挥发酚 | <0.002 | 0.01 | mg/L | 地下水质量标准(GB/T 14848-2017)
天津滨海合佳威立雅环境服务有限公司 | 2020-06-19 | 一眼跟踪监测井（下游） | 甲苯 | <1.4 | 1400 | ug/L | 地下水质量标准(GB/T 14848-2017)
天津滨海合佳威立雅环境服务有限公司 | 2020-06-19 | 一眼跟踪监测井（下游） | 菌落总数 | 46 | 1000 | CFU/ml | 地下水质量标准(GB/T 14848-2017)
天津滨海合佳威立雅环境服务有限公司 | 2020-06-19 | 一眼跟踪监测井（下游） | 硫酸盐 | 1750 | 350 | mg/L | 地下水质量标准(GB/T 14848-2017)
天津滨海合佳威立雅环境服务有限公司 | 2020-06-19 | 一眼跟踪监测井（下游） | 六价铬 | <0.004 | 0.10 | mg/L | 地下水质量标准(GB/T 14848-2017)
天津滨海合佳威立雅环境服务有限公司 | 2020-06-19 | 一眼跟踪监测井（下游） | 六六六 | <0.01 | 300 | ug/L | 地下水质量标准(GB/T 14848-2017)
天津滨海合佳威立雅环境服务有限公司 | 2020-06-19 | 一眼跟踪监测井（下游） | 铝 | <0.009 | 0.50 | mg/L | 地下水质量标准(GB/T 14848-2017)
天津滨海合佳威立雅环境服务有限公司 | 2020-06-19 | 一眼跟踪监测井（下游） | 氯化物 | 17500 | 350 | mg/L | 地下水质量标准(GB/T 14848-2017)
天津滨海合佳威立雅环境服务有限公司 | 2020-06-19 | 一眼跟踪监测井（下游） | 锰 | 1.27 | 1.50 | mg/L | 地下水质量标准(GB/T 14848-2017)
天津滨海合佳威立雅环境服务有限公司 | 2020-06-19 | 一眼跟踪监测井（下游） | 钠 | 9510 | 400 | mg/L | 地下水质量标准(GB/T 14848-2017)
天津滨海合佳威立雅环境服务有限公司 | 2020-06-19 | 一眼跟踪监测井（下游） | 镍 | <0.007 | 0.10 | mg/L | 地下水质量标准(GB/T 14848-2017)
天津滨海合佳威立雅环境服务有限公司 | 2020-06-19 | 一眼跟踪监测井（下游） | 铅 | <0.00007 | 0.10 | mg/L | 地下水质量标准(GB/T 14848-2017)
天津滨海合佳威立雅环境服务有限公司 | 2020-06-19 | 一眼跟踪监测井（下游） | 氰化物 | <0.002 | 0.1 | mg/L | 地下水质量标准(GB/T 14848-2017)
天津滨海合佳威立雅环境服务有限公司 | 2020-06-19 | 一眼跟踪监测井（下游） | 溶解性总固体 | 30800 | 2000 | mg/L | 地下水质量标准(GB/T 14848-2017)
天津滨海合佳威立雅环境服务有限公司 | 2020-06-19 | 一眼跟踪监测井（下游） | 肉眼可见物 | 无 | 无 | mg/L | 地下水质量标准(GB/T 14848-2017)
天津滨海合佳威立雅环境服务有限公司 | 2020-06-19 | 一眼跟踪监测井（下游） | 砷 | 0.0021 | 0.05 | mg/L | 地下水质量标准(GB/T 14848-2017)
天津滨海合佳威立雅环境服务有限公司 | 2020-06-19 | 一眼跟踪监测井（下游） | 铁 | <0.01 | 2.0 | mg/L | 地下水质量标准(GB/T 14848-2017)
天津滨海合佳威立雅环境服务有限公司 | 2020-06-19 | 一眼跟踪监测井（下游） | 铜 | <0.04 | 1.50 | mg/L | 地下水质量标准(GB/T 14848-2017)
天津滨海合佳威立雅环境服务有限公司 | 2020-06-19 | 一眼跟踪监测井（下游） | 硝酸盐（以N计） | 12.2 | 30.0 | mg/L | 地下水质量标准(GB/T 14848-2017)
天津滨海合佳威立雅环境服务有限公司 | 2020-06-19 | 一眼跟踪监测井（下游） | 锌 | <0.009 | 5.00 | mg/L | 地下水质量标准(GB/T 14848-2017)
天津滨海合佳威立雅环境服务有限公司 | 2020-06-19 | 一眼跟踪监测井（下游） | 亚硝酸盐 | 0.101 | 4.80 | mg/L | 地下水质量标准(GB/T 14848-2017)
天津滨海合佳威立雅环境服务有限公司 | 2020-06-19 | 一眼跟踪监测井（下游） | 总大肠菌群 | 未检出 | 100 | MPN/100mL | 地下水质量标准(GB/T 14848-2017)
天津滨海合佳威立雅环境服务有限公司 | 2020-06-19 | 一眼跟踪监测井（下游） | 总硬度 | 5540 | 650 | mg/L | 地下水质量标准(GB/T 14848-2017)
天津滨海合佳威立雅环境服务有限公司 | 2020-06-19 | 一眼污染扩散井（侧向） | 氨氮 | 9.78 | 1.50 | mg/L | 地下水质量标准(GB/T 14848-2017)
天津滨海合佳威立雅环境服务有限公司 | 2020-06-19 | 一眼污染扩散井（侧向） | 苯 | <1.4 | 120 | ug/L | 地下水质量标准(GB/T 14848-2017)
天津滨海合佳威立雅环境服务有限公司 | 2020-06-19 | 一眼污染扩散井（侧向） | 苯乙烯 | <0.6 | 40.0 | ug/L | 地下水质量标准(GB/T 14848-2017)
天津滨海合佳威立雅环境服务有限公司 | 2020-06-19 | 一眼污染扩散井（侧向） | 滴滴涕（DDT) | <0.02 | 2.00 | ug/L | 地下水质量标准(GB/T 14848-2017)
天津滨海合佳威立雅环境服务有限公司 | 2020-06-19 | 一眼污染扩散井（侧向） | 多氯联苯 | <0.010 | 10.0 | ug/L | 地下水质量标准(GB/T 14848-2017)
天津滨海合佳威立雅环境服务有限公司 | 2020-06-19 | 一眼污染扩散井（侧向） | 二甲苯 | <1.4 | 1000 | ug/L | 地下水质量标准(GB/T 14848-2017)
天津滨海合佳威立雅环境服务有限公司 | 2020-06-19 | 一眼污染扩散井（侧向） | 氟化物 | 0.5 | 2.0 | mg/L | 地下水质量标准(GB/T 14848-2017)
天津滨海合佳威立雅环境服务有限公司 | 2020-06-19 | 一眼污染扩散井（侧向） | 镉 | <0.00006 | 0.01 | mg/L | 地下水质量标准(GB/T 14848-2017)
天津滨海合佳威立雅环境服务有限公司 | 2020-06-19 | 一眼污染扩散井（侧向） | 汞 | <0.00004 | 0.002 | mg/L | 地下水质量标准(GB/T 14848-2017)
天津滨海合佳威立雅环境服务有限公司 | 2020-06-19 | 一眼污染扩散井（侧向） | 耗氧量 | 4.23 | 10.0 | mg/L | 地下水质量标准(GB/T 14848-2017)
天津滨海合佳威立雅环境服务有限公司 | 2020-06-19 | 一眼污染扩散井（侧向） | 挥发酚 | <0.002 | 0.01 | mg/L | 地下水质量标准(GB/T 14848-2017)
天津滨海合佳威立雅环境服务有限公司 | 2020-06-19 | 一眼污染扩散井（侧向） | 甲苯 | <1.4 | 1400 | ug/L | 地下水质量标准(GB/T 14848-2017)
天津滨海合佳威立雅环境服务有限公司 | 2020-06-19 | 一眼污染扩散井（侧向） | 菌落总数 | 35 | 1000 | MPN/100mL | 地下水质量标准(GB/T 14848-2017)
天津滨海合佳威立雅环境服务有限公司 | 2020-06-19 | 一眼污染扩散井（侧向） | 硫酸盐 | 1670 | 350 | mg/L | 地下水质量标准(GB/T 14848-2017)
天津滨海合佳威立雅环境服务有限公司 | 2020-06-19 | 一眼污染扩散井（侧向） | 六价铬 | <0.004 | 0.10 | mg/L | 地下水质量标准(GB/T 14848-2017)
天津滨海合佳威立雅环境服务有限公司 | 2020-06-19 | 一眼污染扩散井（侧向） | 六六六 | <0.01 | 300 | ug/L | 地下水质量标准(GB/T 14848-2017)
天津滨海合佳威立雅环境服务有限公司 | 2020-06-19 | 一眼污染扩散井（侧向） | 铝 | <0.009 | 0.50 | mg/L | 地下水质量标准(GB/T 14848-2017)
天津滨海合佳威立雅环境服务有限公司 | 2020-06-19 | 一眼污染扩散井（侧向） | 氯化物 | 15900 | 350 | mg/L | 地下水质量标准(GB/T 14848-2017)
天津滨海合佳威立雅环境服务有限公司 | 2020-06-19 | 一眼污染扩散井（侧向） | 锰 | 1.05 | 1.50 | mg/L | 地下水质量标准(GB/T 14848-2017)
天津滨海合佳威立雅环境服务有限公司 | 2020-06-19 | 一眼污染扩散井（侧向） | 钠 | 7880 | 400 | mg/L | 地下水质量标准(GB/T 14848-2017)
天津滨海合佳威立雅环境服务有限公司 | 2020-06-19 | 一眼污染扩散井（侧向） | 镍 | <0.007 | 0.10 | mg/L | 地下水质量标准(GB/T 14848-2017)
天津滨海合佳威立雅环境服务有限公司 | 2020-06-19 | 一眼污染扩散井（侧向） | 铅 | <0.00007 | 0.10 | mg/L | 地下水质量标准(GB/T 14848-2017)
天津滨海合佳威立雅环境服务有限公司 | 2020-06-19 | 一眼污染扩散井（侧向） | 氰化物 | <0.002 | 0.1 | mg/L | 地下水质量标准(GB/T 14848-2017)
天津滨海合佳威立雅环境服务有限公司 | 2020-06-19 | 一眼污染扩散井（侧向） | 溶解性总固体 | 27700 | 2000 | mg/L | 地下水质量标准(GB/T 14848-2017)
天津滨海合佳威立雅环境服务有限公司 | 2020-06-19 | 一眼污染扩散井（侧向） | 肉眼可见物 | 无 | 无 | mg/L | 地下水质量标准(GB/T 14848-2017)
天津滨海合佳威立雅环境服务有限公司 | 2020-06-19 | 一眼污染扩散井（侧向） | 砷 | 0.0012 | 0.05 | mg/L | 地下水质量标准(GB/T 14848-2017)
天津滨海合佳威立雅环境服务有限公司 | 2020-06-19 | 一眼污染扩散井（侧向） | 铁 | <0.01 | 2.0 | mg/L | 地下水质量标准(GB/T 14848-2017)
天津滨海合佳威立雅环境服务有限公司 | 2020-06-19 | 一眼污染扩散井（侧向） | 铜 | <0.04 | 1.50 | mg/L | 地下水质量标准(GB/T 14848-2017)
天津滨海合佳威立雅环境服务有限公司 | 2020-06-19 | 一眼污染扩散井（侧向） | 硝酸盐（以N计） | 12.3 | 30.0 | mg/L | 地下水质量标准(GB/T 14848-2017)
天津滨海合佳威立雅环境服务有限公司 | 2020-06-19 | 一眼污染扩散井（侧向） | 锌 | <0.009 | 5.00 | mg/L | 地下水质量标准(GB/T 14848-2017)
天津滨海合佳威立雅环境服务有限公司 | 2020-06-19 | 一眼污染扩散井（侧向） | 亚硝酸盐 | 0.113 | 4.80 | mg/L | 地下水质量标准(GB/T 14848-2017)
天津滨海合佳威立雅环境服务有限公司 | 2020-06-19 | 一眼污染扩散井（侧向） | 总大肠菌群 | 未检出 | 100 | 个/L | 地下水质量标准(GB/T 14848-2017)
天津滨海合佳威立雅环境服务有限公司 | 2020-06-19 | 一眼污染扩散井（侧向） | 总硬度 | 4990 | 650 | mg/L | 地下水质量标准(GB/T 14848-2017)
天津滨海合佳威立雅环境服务有限公司 | 2020-10-19 | 一眼背景对照井（上游） | 氨氮 | 2.66 | 1.50 | mg/L | 地下水质量标准(GB/T 14848-2017)
天津滨海合佳威立雅环境服务有限公司 | 2020-10-19 | 一眼背景对照井（上游） | 苯 | <1.4 | 120 | ug/L | 地下水质量标准(GB/T 14848-2017)
天津滨海合佳威立雅环境服务有限公司 | 2020-10-19 | 一眼背景对照井（上游） | 苯并[a]芘 | <0.0004 | 0.50 | ug/L | 地下水质量标准(GB/T 14848-2017)
天津滨海合佳威立雅环境服务有限公司 | 2020-10-19 | 一眼背景对照井（上游） | 苯乙烯 | <0.6 | 40.0 | ug/L | 地下水质量标准(GB/T 14848-2017)
天津滨海合佳威立雅环境服务有限公司 | 2020-10-19 | 一眼背景对照井（上游） | 滴滴涕（DDT) | <0.02 | 2.00 | ug/L | 地下水质量标准(GB/T 14848-2017)
天津滨海合佳威立雅环境服务有限公司 | 2020-10-19 | 一眼背景对照井（上游） | 多氯联苯 | <0.010 | 10.0 | ug/L | 地下水质量标准(GB/T 14848-2017)
天津滨海合佳威立雅环境服务有限公司 | 2020-10-19 | 一眼背景对照井（上游） | 二甲苯 | <1.4 | 1000 | ug/L | 地下水质量标准(GB/T 14848-2017)
天津滨海合佳威立雅环境服务有限公司 | 2020-10-19 | 一眼背景对照井（上游） | 氟化物 | 1.0 | 2.0 | mg/L | 地下水质量标准(GB/T 14848-2017)
天津滨海合佳威立雅环境服务有限公司 | 2020-10-19 | 一眼背景对照井（上游） | 镉 | 0.00012 | 0.01 | mg/L | 地下水质量标准(GB/T 14848-2017)
天津滨海合佳威立雅环境服务有限公司 | 2020-10-19 | 一眼背景对照井（上游） | 汞 | 0.00004 | 0.002 | mg/L | 地下水质量标准(GB/T 14848-2017)
天津滨海合佳威立雅环境服务有限公司 | 2020-10-19 | 一眼背景对照井（上游） | 耗氧量 | 4.08 | 10.0 | mg/L | 地下水质量标准(GB/T 14848-2017)
天津滨海合佳威立雅环境服务有限公司 | 2020-10-19 | 一眼背景对照井（上游） | 挥发酚 | <0.002 | 0.01 | mg/L | 地下水质量标准(GB/T 14848-2017)
天津滨海合佳威立雅环境服务有限公司 | 2020-10-19 | 一眼背景对照井（上游） | 甲苯 | <1.4 | 1400 | ug/L | 地下水质量标准(GB/T 14848-2017)
天津滨海合佳威立雅环境服务有限公司 | 2020-10-19 | 一眼背景对照井（上游） | 菌落总数 | 97 | 1000 | CFU/ml | 地下水质量标准(GB/T 14848-2017)
天津滨海合佳威立雅环境服务有限公司 | 2020-10-19 | 一眼背景对照井（上游） | 硫酸盐 | 1740 | 350 | mg/L | 地下水质量标准(GB/T 14848-2017)
天津滨海合佳威立雅环境服务有限公司 | 2020-10-19 | 一眼背景对照井（上游） | 六价铬 | <0.004 | 0.10 | mg/L | 地下水质量标准(GB/T 14848-2017)
天津滨海合佳威立雅环境服务有限公司 | 2020-10-19 | 一眼背景对照井（上游） | 六六六 | <0.01 | 300 | ug/L | 地下水质量标准(GB/T 14848-2017)
天津滨海合佳威立雅环境服务有限公司 | 2020-10-19 | 一眼背景对照井（上游） | 铝 | 0.012 | 0.50 | mg/L | 地下水质量标准(GB/T 14848-2017)
天津滨海合佳威立雅环境服务有限公司 | 2020-10-19 | 一眼背景对照井（上游） | 氯化物 | 15400 | 350 | mg/L | 地下水质量标准(GB/T 14848-2017)
天津滨海合佳威立雅环境服务有限公司 | 2020-10-19 | 一眼背景对照井（上游） | 锰 | 0.81 | 1.50 | mg/L | 地下水质量标准(GB/T 14848-2017)
天津滨海合佳威立雅环境服务有限公司 | 2020-10-19 | 一眼背景对照井（上游） | 钠 | 9710 | 400 | mg/L | 地下水质量标准(GB/T 14848-2017)
天津滨海合佳威立雅环境服务有限公司 | 2020-10-19 | 一眼背景对照井（上游） | 镍 | 0.0154 | 0.10 | mg/L | 地下水质量标准(GB/T 14848-2017)
天津滨海合佳威立雅环境服务有限公司 | 2020-10-19 | 一眼背景对照井（上游） | 铅 | 0.00088 | 0.10 | mg/L | 地下水质量标准(GB/T 14848-2017)
天津滨海合佳威立雅环境服务有限公司 | 2020-10-19 | 一眼背景对照井（上游） | 氰化物（总氰化合物） | <0.002 | 0.1 | mg/L | 地下水质量标准(GB/T 14848-2017)
天津滨海合佳威立雅环境服务有限公司 | 2020-10-19 | 一眼背景对照井（上游） | 溶解性总固体 | 35600 | 2000 | mg/L | 地下水质量标准(GB/T 14848-2017)
天津滨海合佳威立雅环境服务有限公司 | 2020-10-19 | 一眼背景对照井（上游） | 肉眼可见物 | 有大量黄色颗粒物 | 无 | --- | 地下水质量标准(GB/T 14848-2017)
天津滨海合佳威立雅环境服务有限公司 | 2020-10-19 | 一眼背景对照井（上游） | 砷 | 0.0053 | 0.05 | mg/L | 地下水质量标准(GB/T 14848-2017)
天津滨海合佳威立雅环境服务有限公司 | 2020-10-19 | 一眼背景对照井（上游） | 铁 | 0.01 | 2.0 | mg/L | 地下水质量标准(GB/T 14848-2017)
天津滨海合佳威立雅环境服务有限公司 | 2020-10-19 | 一眼背景对照井（上游） | 铜 | <0.04 | 1.50 | mg/L | 地下水质量标准(GB/T 14848-2017)
天津滨海合佳威立雅环境服务有限公司 | 2020-10-19 | 一眼背景对照井（上游） | 硝酸盐（以N计） | 0.7 | 30.0 | mg/L | 地下水质量标准(GB/T 14848-2017)
天津滨海合佳威立雅环境服务有限公司 | 2020-10-19 | 一眼背景对照井（上游） | 锌 | <0.009 | 5.00 | mg/L | 地下水质量标准(GB/T 14848-2017)
天津滨海合佳威立雅环境服务有限公司 | 2020-10-19 | 一眼背景对照井（上游） | 亚硝酸盐 | 0.295 | 4.80 | mg/L | 地下水质量标准(GB/T 14848-2017)
天津滨海合佳威立雅环境服务有限公司 | 2020-10-19 | 一眼背景对照井（上游） | 总大肠菌群 | 未检出 | 100 | MPN/100mL | 地下水质量标准(GB/T 14848-2017)
天津滨海合佳威立雅环境服务有限公司 | 2020-10-19 | 一眼背景对照井（上游） | 总硬度 | 5430 | 650 | mg/L | 地下水质量标准(GB/T 14848-2017)
天津滨海合佳威立雅环境服务有限公司 | 2020-10-19 | 一眼跟踪监测井（下游） | 氨氮 | 2.53 | 1.50 | mg/L | 地下水质量标准(GB/T 14848-2017)
天津滨海合佳威立雅环境服务有限公司 | 2020-10-19 | 一眼跟踪监测井（下游） | 苯 | <1.4 | 120 | ug/L | 地下水质量标准(GB/T 14848-2017)
天津滨海合佳威立雅环境服务有限公司 | 2020-10-19 | 一眼跟踪监测井（下游） | 苯并[a]芘 | <0.0004 | 0.50 | ug/L | 地下水质量标准(GB/T 14848-2017)
天津滨海合佳威立雅环境服务有限公司 | 2020-10-19 | 一眼跟踪监测井（下游） | 苯乙烯 | <0.6 | 40.0 | ug/L | 地下水质量标准(GB/T 14848-2017)
天津滨海合佳威立雅环境服务有限公司 | 2020-10-19 | 一眼跟踪监测井（下游） | 滴滴涕（DDT) | <0.02 | 2.00 | ug/L | 地下水质量标准(GB/T 14848-2017)
天津滨海合佳威立雅环境服务有限公司 | 2020-10-19 | 一眼跟踪监测井（下游） | 多氯联苯 | <0.010 | 10.0 | ug/L | 地下水质量标准(GB/T 14848-2017)
天津滨海合佳威立雅环境服务有限公司 | 2020-10-19 | 一眼跟踪监测井（下游） | 二甲苯 | <1.4 | 1000 | ug/L | 地下水质量标准(GB/T 14848-2017)
天津滨海合佳威立雅环境服务有限公司 | 2020-10-19 | 一眼跟踪监测井（下游） | 氟化物 | 0.9 | 2.0 | mg/L | 地下水质量标准(GB/T 14848-2017)
天津滨海合佳威立雅环境服务有限公司 | 2020-10-19 | 一眼跟踪监测井（下游） | 镉 | 0.00023 | 0.01 | mg/L | 地下水质量标准(GB/T 14848-2017)
天津滨海合佳威立雅环境服务有限公司 | 2020-10-19 | 一眼跟踪监测井（下游） | 汞 | <0.00004 | 0.002 | mg/L | 地下水质量标准(GB/T 14848-2017)
天津滨海合佳威立雅环境服务有限公司 | 2020-10-19 | 一眼跟踪监测井（下游） | 耗氧量 | 4.40 | 10.0 | mg/L | 地下水质量标准(GB/T 14848-2017)
天津滨海合佳威立雅环境服务有限公司 | 2020-10-19 | 一眼跟踪监测井（下游） | 挥发酚 | <0.002 | 0.01 | mg/L | 地下水质量标准(GB/T 14848-2017)
天津滨海合佳威立雅环境服务有限公司 | 2020-10-19 | 一眼跟踪监测井（下游） | 甲苯 | <1.4 | 1400 | ug/L | 地下水质量标准(GB/T 14848-2017)
天津滨海合佳威立雅环境服务有限公司 | 2020-10-19 | 一眼跟踪监测井（下游） | 菌落总数 | 36 | 1000 | CFU/ml | 地下水质量标准(GB/T 14848-2017)
天津滨海合佳威立雅环境服务有限公司 | 2020-10-19 | 一眼跟踪监测井（下游） | 硫酸盐 | 1390 | 350 | mg/L | 地下水质量标准(GB/T 14848-2017)
天津滨海合佳威立雅环境服务有限公司 | 2020-10-19 | 一眼跟踪监测井（下游） | 六价铬 | <0.004 | 0.10 | mg/L | 地下水质量标准(GB/T 14848-2017)
天津滨海合佳威立雅环境服务有限公司 | 2020-10-19 | 一眼跟踪监测井（下游） | 六六六 | <0.01 | 300 | ug/L | 地下水质量标准(GB/T 14848-2017)
天津滨海合佳威立雅环境服务有限公司 | 2020-10-19 | 一眼跟踪监测井（下游） | 铝 | <0.009 | 0.50 | mg/L | 地下水质量标准(GB/T 14848-2017)
天津滨海合佳威立雅环境服务有限公司 | 2020-10-19 | 一眼跟踪监测井（下游） | 氯化物 | 15300 | 350 | mg/L | 地下水质量标准(GB/T 14848-2017)
天津滨海合佳威立雅环境服务有限公司 | 2020-10-19 | 一眼跟踪监测井（下游） | 锰 | 1.22 | 1.50 | mg/L | 地下水质量标准(GB/T 14848-2017)
天津滨海合佳威立雅环境服务有限公司 | 2020-10-19 | 一眼跟踪监测井（下游） | 钠 | 9480 | 400 | mg/L | 地下水质量标准(GB/T 14848-2017)
天津滨海合佳威立雅环境服务有限公司 | 2020-10-19 | 一眼跟踪监测井（下游） | 镍 | 0.0175 | 0.10 | mg/L | 地下水质量标准(GB/T 14848-2017)
天津滨海合佳威立雅环境服务有限公司 | 2020-10-19 | 一眼跟踪监测井（下游） | 铅 | 0.00029 | 0.10 | mg/L | 地下水质量标准(GB/T 14848-2017)
天津滨海合佳威立雅环境服务有限公司 | 2020-10-19 | 一眼跟踪监测井（下游） | 氰化物 | <0.002 | 0.1 | mg/L | 地下水质量标准(GB/T 14848-2017)
天津滨海合佳威立雅环境服务有限公司 | 2020-10-19 | 一眼跟踪监测井（下游） | 溶解性总固体 | 35300 | 2000 | mg/L | 地下水质量标准(GB/T 14848-2017)
天津滨海合佳威立雅环境服务有限公司 | 2020-10-19 | 一眼跟踪监测井（下游） | 肉眼可见物 | 有大量黄色颗粒 | 无 | --- | 地下水质量标准(GB/T 14848-2017)
天津滨海合佳威立雅环境服务有限公司 | 2020-10-19 | 一眼跟踪监测井（下游） | 砷 | 0.0036 | 0.05 | mg/L | 地下水质量标准(GB/T 14848-2017)
天津滨海合佳威立雅环境服务有限公司 | 2020-10-19 | 一眼跟踪监测井（下游） | 铁 | 0.03 | 2.0 | mg/L | 地下水质量标准(GB/T 14848-2017)
天津滨海合佳威立雅环境服务有限公司 | 2020-10-19 | 一眼跟踪监测井（下游） | 铜 | <0.04 | 1.50 | mg/L | 地下水质量标准(GB/T 14848-2017)
天津滨海合佳威立雅环境服务有限公司 | 2020-10-19 | 一眼跟踪监测井（下游） | 硝酸盐（以N计） | 0.6 | 30.0 | mg/L | 地下水质量标准(GB/T 14848-2017)
天津滨海合佳威立雅环境服务有限公司 | 2020-10-19 | 一眼跟踪监测井（下游） | 锌 | <0.009 | 5.00 | mg/L | 地下水质量标准(GB/T 14848-2017)
天津滨海合佳威立雅环境服务有限公司 | 2020-10-19 | 一眼跟踪监测井（下游） | 亚硝酸盐 | 0.180 | 4.80 | mg/L | 地下水质量标准(GB/T 14848-2017)
天津滨海合佳威立雅环境服务有限公司 | 2020-10-19 | 一眼跟踪监测井（下游） | 总大肠菌群 | 未检出 | 100 | MPN/100mL | 地下水质量标准(GB/T 14848-2017)
天津滨海合佳威立雅环境服务有限公司 | 2020-10-19 | 一眼跟踪监测井（下游） | 总硬度 | 6180 | 650 | mg/L | 地下水质量标准(GB/T 14848-2017)
天津滨海合佳威立雅环境服务有限公司 | 2020-10-19 | 一眼污染扩散井（侧向） | 氨氮 | 1.84 | 1.50 | mg/L | 地下水质量标准(GB/T 14848-2017)
天津滨海合佳威立雅环境服务有限公司 | 2020-10-19 | 一眼污染扩散井（侧向） | 苯 | <1.4 | 120 | ug/L | 地下水质量标准(GB/T 14848-2017)
天津滨海合佳威立雅环境服务有限公司 | 2020-10-19 | 一眼污染扩散井（侧向） | 苯并[a]芘 | <0.0004 | 0.50 | ug/L | 地下水质量标准(GB/T 14848-2017)
天津滨海合佳威立雅环境服务有限公司 | 2020-10-19 | 一眼污染扩散井（侧向） | 苯乙烯 | <0.6 | 40.0 | ug/L | 地下水质量标准(GB/T 14848-2017)
天津滨海合佳威立雅环境服务有限公司 | 2020-10-19 | 一眼污染扩散井（侧向） | 滴滴涕（DDT) | <0.02 | 2.00 | ug/L | 地下水质量标准(GB/T 14848-2017)
天津滨海合佳威立雅环境服务有限公司 | 2020-10-19 | 一眼污染扩散井（侧向） | 多氯联苯 | <0.010 | 10.0 | ug/L | 地下水质量标准(GB/T 14848-2017)
天津滨海合佳威立雅环境服务有限公司 | 2020-10-19 | 一眼污染扩散井（侧向） | 二甲苯 | <1.4 | 1000 | ug/L | 地下水质量标准(GB/T 14848-2017)
天津滨海合佳威立雅环境服务有限公司 | 2020-10-19 | 一眼污染扩散井（侧向） | 氟化物 | 0.9 | 2.0 | mg/L | 地下水质量标准(GB/T 14848-2017)
天津滨海合佳威立雅环境服务有限公司 | 2020-10-19 | 一眼污染扩散井（侧向） | 镉 | 0.00088 | 0.01 | mg/L | 地下水质量标准(GB/T 14848-2017)
天津滨海合佳威立雅环境服务有限公司 | 2020-10-19 | 一眼污染扩散井（侧向） | 汞 | <0.00004 | 0.002 | mg/L | 地下水质量标准(GB/T 14848-2017)
天津滨海合佳威立雅环境服务有限公司 | 2020-10-19 | 一眼污染扩散井（侧向） | 耗氧量 | 2.32 | 10.0 | mg/L | 地下水质量标准(GB/T 14848-2017)
天津滨海合佳威立雅环境服务有限公司 | 2020-10-19 | 一眼污染扩散井（侧向） | 挥发酚 | <0.002 | 0.01 | mg/L | 地下水质量标准(GB/T 14848-2017)
天津滨海合佳威立雅环境服务有限公司 | 2020-10-19 | 一眼污染扩散井（侧向） | 甲苯 | <1.4 | 1400 | ug/L | 地下水质量标准(GB/T 14848-2017)
天津滨海合佳威立雅环境服务有限公司 | 2020-10-19 | 一眼污染扩散井（侧向） | 菌落总数 | 84 | 1000 | MPN/100mL | 地下水质量标准(GB/T 14848-2017)
天津滨海合佳威立雅环境服务有限公司 | 2020-10-19 | 一眼污染扩散井（侧向） | 硫酸盐 | 1520 | 350 | mg/L | 地下水质量标准(GB/T 14848-2017)
天津滨海合佳威立雅环境服务有限公司 | 2020-10-19 | 一眼污染扩散井（侧向） | 六价铬 | <0.004 | 0.10 | mg/L | 地下水质量标准(GB/T 14848-2017)
天津滨海合佳威立雅环境服务有限公司 | 2020-10-19 | 一眼污染扩散井（侧向） | 六六六 | <0.01 | 300 | ug/L | 地下水质量标准(GB/T 14848-2017)
天津滨海合佳威立雅环境服务有限公司 | 2020-10-19 | 一眼污染扩散井（侧向） | 铝 | <0.009 | 0.50 | mg/L | 地下水质量标准(GB/T 14848-2017)
天津滨海合佳威立雅环境服务有限公司 | 2020-10-19 | 一眼污染扩散井（侧向） | 氯化物 | 14000 | 350 | mg/L | 地下水质量标准(GB/T 14848-2017)
天津滨海合佳威立雅环境服务有限公司 | 2020-10-19 | 一眼污染扩散井（侧向） | 锰 | 1.03 | 1.50 | mg/L | 地下水质量标准(GB/T 14848-2017)
天津滨海合佳威立雅环境服务有限公司 | 2020-10-19 | 一眼污染扩散井（侧向） | 钠 | 8530 | 400 | mg/L | 地下水质量标准(GB/T 14848-2017)
天津滨海合佳威立雅环境服务有限公司 | 2020-10-19 | 一眼污染扩散井（侧向） | 镍 | 0.0136 | 0.10 | mg/L | 地下水质量标准(GB/T 14848-2017)
天津滨海合佳威立雅环境服务有限公司 | 2020-10-19 | 一眼污染扩散井（侧向） | 铅 | 0.00030 | 0.10 | mg/L | 地下水质量标准(GB/T 14848-2017)
天津滨海合佳威立雅环境服务有限公司 | 2020-10-19 | 一眼污染扩散井（侧向） | 氰化物 | <0.002 | 0.1 | mg/L | 地下水质量标准(GB/T 14848-2017)
天津滨海合佳威立雅环境服务有限公司 | 2020-10-19 | 一眼污染扩散井（侧向） | 溶解性总固体 | 32100 | 2000 | mg/L | 地下水质量标准(GB/T 14848-2017)
天津滨海合佳威立雅环境服务有限公司 | 2020-10-19 | 一眼污染扩散井（侧向） | 肉眼可见物 | 有大量黄色颗粒物 | 无 | --- | 地下水质量标准(GB/T 14848-2017)
天津滨海合佳威立雅环境服务有限公司 | 2020-10-19 | 一眼污染扩散井（侧向） | 砷 | 0.0027 | 0.05 | mg/L | 地下水质量标准(GB/T 14848-2017)
天津滨海合佳威立雅环境服务有限公司 | 2020-10-19 | 一眼污染扩散井（侧向） | 铁 | 0.02 | 2.0 | mg/L | 地下水质量标准(GB/T 14848-2017)
天津滨海合佳威立雅环境服务有限公司 | 2020-10-19 | 一眼污染扩散井（侧向） | 铜 | <0.04 | 1.50 | mg/L | 地下水质量标准(GB/T 14848-2017)
天津滨海合佳威立雅环境服务有限公司 | 2020-10-19 | 一眼污染扩散井（侧向） | 硝酸盐（以N计） | 0.2 | 30.0 | mg/L | 地下水质量标准(GB/T 14848-2017)
天津滨海合佳威立雅环境服务有限公司 | 2020-10-19 | 一眼污染扩散井（侧向） | 锌 | <0.009 | 5.00 | mg/L | 地下水质量标准(GB/T 14848-2017)
天津滨海合佳威立雅环境服务有限公司 | 2020-10-19 | 一眼污染扩散井（侧向） | 亚硝酸盐 | 0.103 | 4.80 | mg/L | 地下水质量标准(GB/T 14848-2017)
天津滨海合佳威立雅环境服务有限公司 | 2020-10-19 | 一眼污染扩散井（侧向） | 总大肠菌群 | 未检出 | 100 | 个/L | 地下水质量标准(GB/T 14848-2017)
天津滨海合佳威立雅环境服务有限公司 | 2020-10-19 | 一眼污染扩散井（侧向） | 总硬度 | 5250 | 650 | mg/L | 地下水质量标准(GB/T 14848-2017)
泰鼎（天津）环保科技有限公司 | 2020-10-20 | HW1背景井 | 钾离子 | 43.1 | --- | mg/L | ---
泰鼎（天津）环保科技有限公司 | 2020-10-20 | HW1背景井 | 钙离子 | 121 | --- | mg/L | ---
泰鼎（天津）环保科技有限公司 | 2020-10-20 | HW1背景井 | 镁离子 | 117 | --- | mg/L | ---
泰鼎（天津）环保科技有限公司 | 2020-10-20 | HW1背景井 | 碳酸根 | <5 | --- | mg/L | ---
泰鼎（天津）环保科技有限公司 | 2020-10-20 | HW1背景井 | 重碳酸根 | 640 | --- | mg/L | ---
泰鼎（天津）环保科技有限公司 | 2020-10-20 | HW1背景井 | 锂 | 0.07 | --- | mg/L | ---
泰鼎（天津）环保科技有限公司 | 2020-10-20 | HW1背景井 | 石油类 | 0.03 | --- | mg/L | ---
泰鼎（天津）环保科技有限公司 | 2020-10-20 | HW1背景井 | 化学需氧量 | 12.0 | --- | mg/L | ---
泰鼎（天津）环保科技有限公司 | 2020-10-20 | HW1背景井 | 总磷 | 0.18 | --- | mg/L | ---
泰鼎（天津）环保科技有限公司 | 2020-10-20 | HW2 | 钾离子 | 56.8 | --- | mg/L | ---
泰鼎（天津）环保科技有限公司 | 2020-10-20 | HW2 | 钙离子 | 203 | --- | mg/L | ---
泰鼎（天津）环保科技有限公司 | 2020-10-20 | HW2 | 镁离子 | 222 | --- | mg/L | ---
泰鼎（天津）环保科技有限公司 | 2020-10-20 | HW2 | 碳酸根 | <5 | --- | mg/L | ---
泰鼎（天津）环保科技有限公司 | 2020-10-20 | HW2 | 重碳酸根 | 654 | --- | mg/L | ---
泰鼎（天津）环保科技有限公司 | 2020-10-20 | HW2 | 锂 | 0.08 | --- | mg/L | ---
泰鼎（天津）环保科技有限公司 | 2020-10-20 | HW2 | 石油类 | 0.04 | --- | mg/L | ---
泰鼎（天津）环保科技有限公司 | 2020-10-20 | HW2 | 化学需氧量 | <30 | --- | mg/L | ---
泰鼎（天津）环保科技有限公司 | 2020-10-20 | HW2 | 总磷 | 0.12 | --- | mg/L | ---
泰鼎（天津）环保科技有限公司 | 2020-10-20 | HW4 | 钾离子 | 31.5 | --- | mg/L | ---
泰鼎（天津）环保科技有限公司 | 2020-10-20 | HW4 | 钙离子 | 141 | --- | mg/L | ---
泰鼎（天津）环保科技有限公司 | 2020-10-20 | HW4 | 镁离子 | 95.2 | --- | mg/L | ---
泰鼎（天津）环保科技有限公司 | 2020-10-20 | HW4 | 碳酸根 | <5 | --- | mg/L | ---
泰鼎（天津）环保科技有限公司 | 2020-10-20 | HW4 | 重碳酸根 | 759 | --- | mg/L | ---
泰鼎（天津）环保科技有限公司 | 2020-10-20 | HW4 | 锂 | 0.04 | --- | mg/L | ---
泰鼎（天津）环保科技有限公司 | 2020-10-20 | HW4 | 石油类 | 0.03 | --- | mg/L | ---
泰鼎（天津）环保科技有限公司 | 2020-10-20 | HW4 | 化学需氧量 | <30 | --- | mg/L | ---
泰鼎（天津）环保科技有限公司 | 2020-10-20 | HW4 | 总磷 | 0.32 | --- | mg/L | ---
泰鼎（天津）环保科技有限公司 | 2020-10-20 | HW5 | 钾离子 | 50.9 | --- | mg/L | ---
泰鼎（天津）环保科技有限公司 | 2020-10-20 | HW5 | 钙离子 | 210 | --- | mg/L | ---
泰鼎（天津）环保科技有限公司 | 2020-10-20 | HW5 | 镁离子 | 167 | --- | mg/L | ---
泰鼎（天津）环保科技有限公司 | 2020-10-20 | HW5 | 碳酸根 | <5 | --- | mg/L | ---
泰鼎（天津）环保科技有限公司 | 2020-10-20 | HW5 | 重碳酸根 | 746 | --- | mg/L | ---
泰鼎（天津）环保科技有限公司 | 2020-10-20 | HW5 | 锂 | 0.07 | --- | mg/L | ---
泰鼎（天津）环保科技有限公司 | 2020-10-20 | HW5 | 石油类 | 0.02 | --- | mg/L | ---
泰鼎（天津）环保科技有限公司 | 2020-10-20 | HW5 | 化学需氧量 | <30 | --- | mg/L | ---
泰鼎（天津）环保科技有限公司 | 2020-10-20 | HW5 | 总磷 | 0.08 | --- | mg/L | ---
天津滨海合佳威立雅环境服务有限公司 | 2020-06-19 | 1眼背景对照井（上游） | 碳酸根 | <3.0 | --- | mg/L | ---
天津滨海合佳威立雅环境服务有限公司 | 2020-06-19 | 1眼背景对照井（上游） | 重碳酸根 | 713 | --- | mg/L | ---
天津滨海合佳威立雅环境服务有限公司 | 2020-06-19 | 1眼背景对照井（上游） | 氢氧根 | <0.8 | --- | mg/L | ---
天津滨海合佳威立雅环境服务有限公司 | 2020-06-19 | 1眼背景对照井（上游） | 钙 | 286 | --- | mg/L | ---
天津滨海合佳威立雅环境服务有限公司 | 2020-06-19 | 1眼背景对照井（上游） | 钾 | 269 | --- | mg/L | ---
天津滨海合佳威立雅环境服务有限公司 | 2020-06-19 | 1眼背景对照井（上游） | 总铬 | <0.03 | --- | mg/L | ---
天津滨海合佳威立雅环境服务有限公司 | 2020-06-19 | 1眼背景对照井（上游） | 镁 | 1060 | --- | mg/L | ---
天津滨海合佳威立雅环境服务有限公司 | 2020-06-19 | 1眼背景对照井（上游） | 石油类 | <0.01 | --- | mg/L | ---
天津滨海合佳威立雅环境服务有限公司 | 2020-06-19 | 1眼跟踪监测井（下游） | 碳酸根 | <3.0 | --- | mg/L | ---
天津滨海合佳威立雅环境服务有限公司 | 2020-06-19 | 1眼跟踪监测井（下游） | 重碳酸根 | 670 | --- | mg/L | ---
天津滨海合佳威立雅环境服务有限公司 | 2020-06-19 | 1眼跟踪监测井（下游） | 氢氧根 | <0.8 | --- | mg/L | ---
天津滨海合佳威立雅环境服务有限公司 | 2020-06-19 | 1眼跟踪监测井（下游） | 钙 | 320 | --- | mg/L | ---
天津滨海合佳威立雅环境服务有限公司 | 2020-06-19 | 1眼跟踪监测井（下游） | 钾 | 277 | --- | mg/L | ---
天津滨海合佳威立雅环境服务有限公司 | 2020-06-19 | 1眼跟踪监测井（下游） | 总铬 | <0.03 | --- | mg/L | ---
天津滨海合佳威立雅环境服务有限公司 | 2020-06-19 | 1眼跟踪监测井（下游） | 镁 | 1100 | --- | mg/L | ---
天津滨海合佳威立雅环境服务有限公司 | 2020-06-19 | 1眼跟踪监测井（下游） | 二氧化硅 | 6.3 | --- | mg/L | ---
天津滨海合佳威立雅环境服务有限公司 | 2020-06-19 | 1眼跟踪监测井（下游） | 石油类 | <0.01 | --- | mg/L | ---
天津滨海合佳威立雅环境服务有限公司 | 2020-06-19 | 1眼污染扩散井（侧向） | 碳酸根 | <3.0 | --- | mg/L | ---
天津滨海合佳威立雅环境服务有限公司 | 2020-06-19 | 1眼污染扩散井（侧向） | 重碳酸根 | 680 | --- | mg/L | ---
天津滨海合佳威立雅环境服务有限公司 | 2020-06-19 | 1眼污染扩散井（侧向） | 氢氧根 | <0.8 | --- | mg/L | ---
天津滨海合佳威立雅环境服务有限公司 | 2020-06-19 | 1眼污染扩散井（侧向） | 钙 | 330 | --- | mg/L | ---
天津滨海合佳威立雅环境服务有限公司 | 2020-06-19 | 1眼污染扩散井（侧向） | 钾 | 252 | --- | mg/L | ---
天津滨海合佳威立雅环境服务有限公司 | 2020-06-19 | 1眼污染扩散井（侧向） | 总铬 | <0.03 | --- | mg/L | ---
天津滨海合佳威立雅环境服务有限公司 | 2020-06-19 | 1眼污染扩散井（侧向） | 镁 | 963 | --- | mg/L | ---
天津滨海合佳威立雅环境服务有限公司 | 2020-06-19 | 1眼污染扩散井（侧向） | 二氧化硅 | 6.6 | --- | mg/L | ---
天津滨海合佳威立雅环境服务有限公司 | 2020-06-19 | 1眼污染扩散井（侧向） | 石油类 | <0.01 | --- | mg/L | ---
天津滨海合佳威立雅环境服务有限公司 | 2020-10-19 | 1眼背景对照井（上游） | 碳酸根 | <3.0 | --- | mg/L | ---
天津滨海合佳威立雅环境服务有限公司 | 2020-10-19 | 1眼背景对照井（上游） | 重碳酸根 | 703 | --- | mg/L | ---
天津滨海合佳威立雅环境服务有限公司 | 2020-10-19 | 1眼背景对照井（上游） | 氢氧根 | <0.8 | --- | mg/L | ---
天津滨海合佳威立雅环境服务有限公司 | 2020-10-19 | 1眼背景对照井（上游） | 钙 | 288 | --- | mg/L | ---
天津滨海合佳威立雅环境服务有限公司 | 2020-10-19 | 1眼背景对照井（上游） | 钾 | 417 | --- | mg/L | ---
天津滨海合佳威立雅环境服务有限公司 | 2020-10-19 | 1眼背景对照井（上游） | 总铬 | <0.03 | --- | mg/L | ---
天津滨海合佳威立雅环境服务有限公司 | 2020-10-19 | 1眼背景对照井（上游） | 镁 | 922 | --- | mg/L | ---
天津滨海合佳威立雅环境服务有限公司 | 2020-10-19 | 1眼背景对照井（上游） | 二氧化硅 | 7.4 | --- | mg/L | ---
天津滨海合佳威立雅环境服务有限公司 | 2020-10-19 | 1眼背景对照井（上游） | 石油类 | <0.01 | --- | mg/L | ---
天津滨海合佳威立雅环境服务有限公司 | 2020-10-19 | 1眼跟踪监测井（下游） | 碳酸根 | <3.0 | --- | mg/L | ---
天津滨海合佳威立雅环境服务有限公司 | 2020-10-19 | 1眼跟踪监测井（下游） | 重碳酸根 | 734 | --- | mg/L | ---
天津滨海合佳威立雅环境服务有限公司 | 2020-10-19 | 1眼跟踪监测井（下游） | 氢氧根 | <0.8 | --- | mg/L | ---
天津滨海合佳威立雅环境服务有限公司 | 2020-10-19 | 1眼跟踪监测井（下游） | 钙 | 294 | --- | mg/L | ---
天津滨海合佳威立雅环境服务有限公司 | 2020-10-19 | 1眼跟踪监测井（下游） | 钾 | 434 | --- | mg/L | ---
天津滨海合佳威立雅环境服务有限公司 | 2020-10-19 | 1眼跟踪监测井（下游） | 总铬 | <0.03 | --- | mg/L | ---
天津滨海合佳威立雅环境服务有限公司 | 2020-10-19 | 1眼跟踪监测井（下游） | 镁 | 966 | --- | mg/L | ---
天津滨海合佳威立雅环境服务有限公司 | 2020-10-19 | 1眼跟踪监测井（下游） | 二氧化硅 | 8.1 | --- | mg/L | ---
天津滨海合佳威立雅环境服务有限公司 | 2020-10-19 | 1眼跟踪监测井（下游） | 石油类 | <0.01 | --- | mg/L | ---
天津滨海合佳威立雅环境服务有限公司 | 2020-10-19 | 1眼污染扩散井（侧向） | 碳酸根 | <3.0 | --- | mg/L | ---
天津滨海合佳威立雅环境服务有限公司 | 2020-10-19 | 1眼污染扩散井（侧向） | 重碳酸根 | 709 | --- | mg/L | ---
天津滨海合佳威立雅环境服务有限公司 | 2020-10-19 | 1眼污染扩散井（侧向） | 氢氧根 | <0.8 | --- | mg/L | ---
天津滨海合佳威立雅环境服务有限公司 | 2020-10-19 | 1眼污染扩散井（侧向） | 钙 | 275 | --- | mg/L | ---
天津滨海合佳威立雅环境服务有限公司 | 2020-10-19 | 1眼污染扩散井（侧向） | 钾 | 359 | --- | mg/L | ---
天津滨海合佳威立雅环境服务有限公司 | 2020-10-19 | 1眼污染扩散井（侧向） | 总铬 | <0.03 | --- | mg/L | ---
天津滨海合佳威立雅环境服务有限公司 | 2020-10-19 | 1眼污染扩散井（侧向） | 镁 | 798 | --- | mg/L | ---
天津滨海合佳威立雅环境服务有限公司 | 2020-10-19 | 1眼污染扩散井（侧向） | 二氧化硅 | 8.7 | --- | mg/L | ---
天津滨海合佳威立雅环境服务有限公司 | 2020.10.19 | 1眼污染扩散井（侧向） | 石油类 | <0.01 | --- | mg/L | ---